## BOM_Board1_PCB1_2025-11-30
No. | Quantity | Comment | Designator | Footprint | Value | Manufacturer Part | Manufacturer | Supplier Part | Supplier
1 | 6 | 10uF | C1,C2,C3,C4,C5,C6 | C0805 | 10uF | CL21A106KAYNNNE | SAMSUNG(三星) | C15850 | LCSC
2 | 3 | XL-2835UGC-02 | LED1,LED2,LED3 | LED-SMD_L3.5-W2.8_RED |  | XL-2835UGC-02 | XINGLIGHT(成兴光) | C2843870 | LCSC
3 | 6 | 10kΩ | R1,R2,R3,R4,R5,R6 | R0805 | 10kΩ | RC0805FR-0710KL | YAGEO(国巨) | C84376 | LCSC
4 | 2 | TS-1088-AR02016 | SW3,SW4 | SW-SMD_L3.9-W3.0-P4.45 |  | TS-1088-AR02016 | XUNPU(讯普) | C720477 | LCSC
5 | 1 | MSS22D18G2 125 | SW5 | SW-TH_SHOU_MSS22D18G2 |  | MSS22D18G2 125 | SHOU HAN(首韩) | C2906278 | LCSC
6 | 1 | ATMEGA48PA-AU | U1 | TQFP-32_L7.0-W7.0-P0.80-LS9.0-BL |  | ATMEGA48PA-AU | MICROCHIP(美国微芯) | C9433 | LCSC
7 | 1 | TYPE-C 16PIN 2MD(073) | USB1 | USB-C-SMD_TYPE-C-6PIN-2MD-073 |  | TYPE-C 16PIN 2MD(073) | SHOU HAN(首韩) | C2765186 | LCSC