## PickAndPlace_PCB1_2025-11-30
Designator | Device | Footprint | Mid X | Mid Y | Ref X | Ref Y | Pad X | Pad Y | Pins | Layer | Rotation | SMD | Comment
SW3 | TS-1088-AR02016 | SW-SMD_L3.9-W3.0-P4.45 | 11.938mm | -18.034mm | 11.938mm | -18.034mm | 9.753mm | -18.034mm | 2 | T | 0 | Yes | TS-1088-AR02016
SW4 | TS-1088-AR02016 | SW-SMD_L3.9-W3.0-P4.45 | 11.938mm | -42.037mm | 11.938mm | -42.037mm | 9.753mm | -42.037mm | 2 | T | 0 | Yes | TS-1088-AR02016
U1 | ATMEGA48PA-AU | TQFP-32_L7.0-W7.0-P0.80-LS9.0-BL | 12.192mm | -53.721mm | 12.192mm | -53.721mm | 9.392mm | -58.09mm | 32 | T | 0 | Yes | ATMEGA48PA-AU
LED1 | XL-2835UGC-02 | LED-SMD_L3.5-W2.8_RED | 11.804mm | -69.098mm | 11.804mm | -69.098mm | 13.054mm | -69.098mm | 2 | T | 0 | Yes | XL-2835UGC-02
LED2 | XL-2835UGC-02 | LED-SMD_L3.5-W2.8_RED | 11.811mm | -35.179mm | 11.811mm | -35.179mm | 13.061mm | -35.179mm | 2 | T | 0 | Yes | XL-2835UGC-02
LED3 | XL-2835UGC-02 | LED-SMD_L3.5-W2.8_RED | 11.811mm | -24.384mm | 11.811mm | -24.384mm | 13.061mm | -24.384mm | 2 | T | 0 | Yes | XL-2835UGC-02
C1 | CL21A106KAYNNNE_C15850 | C0805 | 20.946mm | -58.404mm | 20.946mm | -58.404mm | 19.946mm | -58.404mm | 2 | T | 0 | Yes | 10uF
C2 | CL21A106KAYNNNE_C15850 | C0805 | 20.946mm | -61.372mm | 20.946mm | -61.372mm | 19.946mm | -61.372mm | 2 | T | 0 | Yes | 10uF
C3 | CL21A106KAYNNNE_C15850 | C0805 | 20.955mm | -64.516mm | 20.955mm | -64.516mm | 19.955mm | -64.516mm | 2 | T | 0 | Yes | 10uF
C4 | CL21A106KAYNNNE_C15850 | C0805 | 4.191mm | -18.034mm | 4.191mm | -18.034mm | 3.191mm | -18.034mm | 2 | T | 0 | Yes | 10uF
C5 | CL21A106KAYNNNE_C15850 | C0805 | 4.182mm | -42.135mm | 4.182mm | -42.135mm | 3.182mm | -42.135mm | 2 | T | 0 | Yes | 10uF
C6 | CL21A106KAYNNNE_C15850 | C0805 | 3.81mm | -73.533mm | 3.81mm | -73.533mm | 3.81mm | -74.533mm | 2 | T | 90 | Yes | 10uF
R1 | RC0805FR-0710KL | R0805 | 20.701mm | -75.438mm | 20.701mm | -75.438mm | 19.701mm | -75.438mm | 2 | T | 0 | Yes | 10kΩ
R2 | RC0805FR-0710KL | R0805 | 20.066mm | -18.034mm | 20.066mm | -18.034mm | 19.066mm | -18.034mm | 2 | T | 0 | Yes | 10kΩ
R3 | RC0805FR-0710KL | R0805 | 19.939mm | -42.164mm | 19.939mm | -42.164mm | 18.939mm | -42.164mm | 2 | T | 0 | Yes | 10kΩ
R4 | RC0805FR-0710KL | R0805 | 3.683mm | -58.42mm | 3.683mm | -58.42mm | 2.683mm | -58.42mm | 2 | T | 0 | Yes | 10kΩ
R5 | RC0805FR-0710KL | R0805 | 3.683mm | -61.468mm | 3.683mm | -61.468mm | 2.683mm | -61.468mm | 2 | T | 0 | Yes | 10kΩ
R6 | RC0805FR-0710KL | R0805 | 3.81mm | -64.389mm | 3.81mm | -64.389mm | 2.81mm | -64.389mm | 2 | T | 0 | Yes | 10kΩ
USB1 | TYPE-C 16PIN 2MD(073) | USB-C-SMD_TYPE-C-6PIN-2MD-073 | 12.065mm | -81.534mm | 12.065mm | -81.534mm | 8.865mm | -79.159mm | 16 | T | 0 | No | TYPE-C 16PIN 2MD(073)
SW5 | MSS22D18G2 125 | SW-TH_SHOU_MSS22D18G2 | 12.065mm | -73.533mm | 12.065mm | -73.533mm | 9.565mm | -71.858mm | 6 | T | 0 | No | MSS22D18G2 125